## 协议说明
参数类型 | RS485 | CANFD | 备注
modbus默认id | 0x01 | 0x01 | -
默认波特率 | 500000 | 仲裁段：1M bps 数据段：2M bps | -
支持功能码 | 0x03/04/05/06/10 | 0x03/04/05/06/10 | 03:读保持寄存器 04:读输入寄存器(16位数据) 05:读输入寄存器(触觉传感器数据，8位数据) 06:写单个保持寄存器 10:写多个保持寄存器
支持modbus协议 | RTU | RTU（CANFD承载）
串口其它设置(固定) | 停止位:1; 数据位:8; 校验位:None | CANFD帧

## 保持寄存器地址
保持寄存器(可读可写)->03、06、10功能码
功能类型 | 功能地址 | 功能描述 | 数值范围 | 参数说明
位置控制指令 | 0 | 大拇指横摆位置 | 0-2000 | 数值越大，弯曲或横摆角度越大
| 1 | 大拇指自转位置 | 0-2000
| 2 | 大拇指CMC关节弯曲位置 | 0-2000
| 3 | 大拇指MCP关节弯曲位置 | 0-2000
| 4 | 食指横摆位置 | 0-2000
| 5 | 食指MCP关节弯曲位置 | 0-2000
| 6 | 食指PIP关节弯曲位置 | 0-2000
| 7 | 中指横摆位置 | 0-2000
| 8 | 中指MCP关节弯曲位置 | 0-2000
| 9 | 中指PIP关节弯曲位置 | 0-2000
| 10 | 无名指横摆位置 | 0-2000
| 11 | 无名指MCP弯曲位置 | 0-2000
| 12 | 无名指PIP关节弯曲位置 | 0-2000
| 13 | 小指横摆位置 | 0-2000
| 14 | 小指MCP弯曲位置 | 0-2000
| 15 | 小指PIP关节弯曲位置 | 0-2000
速度设置 | 16 | 大拇指最大速度 | 0-2000 | 数值越大，最大速度越大
| 17 | 食指最大速度 | 0-2000
| 18 | 中指最大速度 | 0-2000
| 19 | 无名指最大速度 | 0-2000
| 20 | 小拇指最大速度 | 0-2000
力控模式选择 | 21 | 力控模式设置 | 1，2 | 1为位置模式，2为力矩模式
传感器数据回零标定 | 47 | 传感器数据回零标定 | 1，2，3，4，5 | 写入1，2，3，4，5表示对指定编号手指开始标定，标定完成后重置为0
id设置 | 58 | 设置灵巧手id | 1-254 | 默认为1，可修改为1-254
风扇模式设置 | 59 | 风扇模式 | 0-5 | 0-5为6档风速，对应不同的占空比，其中0为停止，5为满速风速
配置功能 | 60 | 保存配置指令 | 0-1 | 写入数字1进行配置保存（断电保存）
整手使能位 | 66 | 整手使能 | 0,1 | 0代表失能，1代表使能
力矩模式参数 | 68-83 | motor1~motor16力矩模式参数 | 0-2000 | 数据域 0~2000 线性映射至物理量 -1000~1000，其中正负号表示方向，数值表示力矩大小。该参数仅在力矩模式（地址 21 = 2）下生效

## 输入寄存器16位数据地址
输入寄存器(16位数据，只读)->04功能码
功能类型 | 功能地址 | 功能描述 | 数值范围 | 参数说明
灵巧手实际位置查询 | 0 | 大拇指横摆位置 | 0-2000 | 数值越大，弯曲或横摆角度越大
| 1 | 大拇指自转位置 | 0-2000
| 2 | 大拇指CMC关节弯曲位置 | 0-2000
| 3 | 大拇指MCP关节弯曲位置 | 0-2000
| 4 | 食指横摆位置 | 0-2000
| 5 | 食指MCP关节弯曲位置 | 0-2000
| 6 | 食指PIP关节弯曲位置 | 0-2000
| 7 | 中指横摆位置 | 0-2000
| 8 | 中指MCP关节弯曲位置 | 0-2000
| 9 | 中指PIP关节弯曲位置 | 0-2000
| 10 | 无名指横摆位置 | 0-2000
| 11 | 无名指MCP弯曲位置 | 0-2000
| 12 | 无名指PIP关节弯曲位置 | 0-2000
| 13 | 小指横摆位置 | 0-2000
| 14 | 小指MCP弯曲位置 | 0-2000
| 15 | 小指PIP关节弯曲位置 | 0-2000
灵巧手实际运行速度 | 16 | 大拇指横摆速度 | 0-2000 | 数值越大，运行速度越大
| 17 | 大拇指自转速度 | 0-2000
| 18 | 大拇指CMC关节弯曲速度 | 0-2000
| 19 | 大拇指MCP关节弯曲速度 | 0-2000
| 20 | 食指横摆速度 | 0-2000
| 21 | 食指MCP关节弯曲速度 | 0-2000
| 22 | 食指PIP关节弯曲速度 | 0-2000
| 23 | 中指横摆速度 | 0-2000
| 24 | 中指MCP关节弯曲速度 | 0-2000
| 25 | 中指PIP关节弯曲速度 | 0-2000
| 26 | 无名指横摆速度 | 0-2000
| 27 | 无名指MCP弯曲速度 | 0-2000
| 28 | 无名指PIP关节弯曲速度 | 0-2000
| 29 | 小指横摆速度 | 0-2000
| 30 | 小指MCP弯曲速度 | 0-2000
| 31 | 小指PIP关节弯曲速度 | 0-2000
灵巧手实际运行电流 | 32 | 电机1运行电流 | 0-2000 | 数值越大，运行电流越大
| 33 | 电机2运行电流 | 0-2000
| 34 | 电机3运行电流 | 0-2000
| 35 | 电机4运行电流 | 0-2000
| 36 | 电机5运行电流 | 0-2000
| 37 | 电机6运行电流 | 0-2000
| 38 | 电机7运行电流 | 0-2000
| 39 | 电机8运行电流 | 0-2000
| 40 | 电机9运行电流 | 0-2000
| 41 | 电机10运行电流 | 0-2000
| 42 | 电机11运行电流 | 0-2000
| 43 | 电机12运行电流 | 0-2000
| 44 | 电机13运行电流 | 0-2000
| 45 | 电机14运行电流 | 0-2000
| 46 | 电机15运行电流 | 0-2000
| 47 | 电机16运行电流 | 0-2000
版本信息查询 | 64 | 读取硬件版本信息 | 0-65535 | 读取软/硬件版本号
| 65 | 读取软件版本信息 | 0-65535

## 输入寄存器8位数据地址
输入寄存器(8位数据，只读)->05功能码
功能类型 | 功能地址 | 功能描述 | 数值范围 | 参数说明
各方向合力大小 | 0，1，2 | 大拇指x,y,z三个方向合力 | 0-255 | 读取传感器下x,y,z 3个方向力值大小
| 3，4，5 | 食指x,y,z三个方向合力
| 6，7，8 | 中指x,y,z三个方向合力
| 9，10，11 | 无名指x,y,z三个方向合力
| 12，13，14 | 小指x,y,z三个方向合力
各方向压力分布 | 15-130 | 大拇指各点位x方向压力分布 | 0-255 | 每个寄存器代表触觉传感器一个对应点位的数据，大拇指触觉传感器共116个点位，四指触觉传感器共52个点位
| 131-246 | 大拇指各点位y方向压力分布
| 247-362 | 大拇指各点位z方向压力分布
| 363-414 | 食指各点位x方向压力分布
| 415-466 | 食指各点位y方向压力分布
| 467-518 | 食指各点位z方向压力分布
| 519-570 | 中指各点位x方向压力分布
| 571-622 | 中指各点位y方向压力分布
| 623-674 | 中指各点位z方向压力分布
| 675-726 | 无名指各点位x方向压力分布
| 727-778 | 无名指各点位y方向压力分布
| 779-830 | 无名指各点位z方向压力分布
| 831-882 | 小指各点位x方向压力分布
| 883-934 | 小指各点位y方向压力分布
| 935-986 | 小指各点位z方向压力分布